## 1
δ
| V0 | ¦V¦ | δV | t |  | δt | ln(V0/¦V¦)/t = δ |  | L=R/2δ |  | R1
| 29.1 | 25.5 |  | 4.88 | μs | 0.13206 | 27061.4184 | H | 0.00055592 |  | 34 | Ω
|  | 21.4 |  | 9.76 | μs | 0.30735 | 31490.4971 | H
|  | 18.9 |  | 14.5 | μs | 0.43158 | 29763.8795 | H
|  | 15.5 |  | 19.5 | μs | 0.6299 | 32302.4692 | H | Ω |  | L=1/(ω0^2*c)
|  | 13.9 |  | 24.4 | μs | 0.73885 | 30280.7104 | H | 643768.9864 | rad/s | 0.0024129
|  | 11.4 |  | 29.2 | μs | 0.93712 | 32093.3157 | H
|  | 10.2 |  | 34.4 | μs | 1.0484 | 30475.3039 | H
|  | 8.62 |  | 39 | μs | 1.2167 | 31196.2331 | H
|  | 7.78 |  | 44 | μs | 1.3192 | 29981.4054 | H
|  | 6.12 |  | 48.9 | μs | 1.5592 | 31884.9914 | H
|  | 5.84 |  | 53.8 | μs | 1.606 | 29851.4382 | H
[6 empty] | δ medio: | 30580.1511 | H
δ'
| V0 | ¦V¦ | δV | t |  | δ't | ln(V0/¦V¦)/t = δ' |  | L=R1/(2*(δ-δ'))
| 26.6 | 24 |  | 4.88 | μs | 0.10286 | 21077.3331 | H | 0.0023557
|  | 21.1 |  | 9.76 | μs | 0.23164 | 23733.4196 | H
|  | 19.1 |  | 14.5 | μs | 0.33122 | 22842.9573 | H | R*=2L*δ'
|  | 16.5 |  | 19.5 | μs | 0.47755 | 24489.7864 | H | 110.0734
|  | 15.1 |  | 24.4 | μs | 0.56622 | 23205.5931 | H
|  | 13.1 |  | 29.2 | μs | 0.7083 | 24256.8146 | H
|  | 12 |  | 34.4 | μs | 0.796 | 23139.6676 | H
|  | 10.5 |  | 39 | μs | 0.92954 | 23834.2553 | H
|  | 9.72 |  | 44 | μs | 1.0067 | 22880.1272 | H
|  | 8.01 |  | 48.9 | μs | 1.2002 | 24544.3856 | H
|  | 7.72 |  | 53.8 | μs | 1.2371 | 22994.3653 | H
[6 empty] | δ' medio: | 23363.5186 | H
| f | Vc | V0 | A=Vc/V0 | t* | ¦φ¦
46.4

## 2
f |  | Vc | V0 | A=Vc/V0 | t* |  | ¦φ¦ | pi
102000 | Hz | 46.4 | 3.04 | 15.2632 | 2640 | ns | 1.6919e+18 | 1.5708
101600 | Hz | 46.4 | 3.04 | 15.2632 | 2400 | ns | 1.5321e+18
101780 | Hz | 46.4 | 2.92 | 15.8904 | 2320 | ns | 1.4836e+18
102380 | Hz | 46 | 4.04 | 11.3861 | 2640 | ns | 1.6982e+18
100800 | Hz | 45.2 | 3.08 | 14.6753 | 1920 | ns | 1.216e+18
101400 | Hz | 46.4 | 3.04 | 15.2632 | 2280 | ns | 1.4526e+18